## background
1， TSN 标准族 | 备注
目前需支持的标准： 1，IEEE 802.1Qbu/802.3br 2，IEEE 802.1Qci 3，IEEE 802.1Qbv 4，IEEE 802.1Qav 5，IEEE 802.1CB 6，IEEE 802.1AS

## 1.basic case
| test_name | description | expect | coverage point | log
1.1 | basic_reg_test | 寄存器读写测试 | 读出值与写入值一致
1.2 | basic_ge_test | 任意 gmii 接口输入普通以太网报文，通过配置从相应GMII接口输出 | 输出报文与输入报文完全一致，无丢包，无crc错 | packet length | 满流量
1.3 | basic_xge_test | 任意xgmii 接口输入普通以太网报文，通过配置从相应XGMII接口输出 | 输出报文与输入报文完全一致，无丢包，无crc错 | packet length | 满流量
1.4 | basic_xge_ge_test | 任意xgmii 接口输入普通以太网报文，通过配置从相应GMII接口输出 | 输出报文与输入报文完全一致，无丢包，无crc错 | packet length | 满流量
1.5 | basic_pcie_ge_test | 从PCIE 接口输入普通以太网报文，通过配置从相应GMII接口输出 | 输出报文与输入报文完全一致，无丢包，无crc错 | packet length | 满流量
1.6 | basic_pcie_xge_test | 从PCIE 接口输入普通以太网报文，通过配置从相应XGMII接口输出 | 输出报文与输入报文完全一致，无丢包，无crc错 | packet length | 满流量

## 2.throughput
| test_name | description | expect | coverage point | log
2.1 | full_ge_l2_switch_test | 8x8 GE 配置随机交换，验证满流量二层交换业务通路 | 输出报文与输入报文完全一致，无丢包，无crc错 | input port x output port x packet length x (config?) | 满流量
2.2 | full_xge_ge_l2_switch_test | 2XGE/8GE 配置随机交换，验证满流量二层交换业务通路 | 输出报文与输入报文完全一致，无丢包，无crc错 | input port x output port x packet length x (config?) | 满流量
2.3 | full_ge_vlan_switch_test | 8x8 GE 配置随机交换，验证满流量基于VLAN交换业务通路 | 输出报文与输入报文完全一致，无丢包，无crc错 | input port x output port x packet length x (config?) | 满流量
2.4 | full_xge_ge_vlan_switch_test | 2XGE/8GE 配置随机交换，验证满流量基于VLAN交换业务通路 | 输出报文与输入报文完全一致，无丢包，无crc错 | input port x output port x packet length x (config?) | 满流量
2.5 | full_xge_ge_mix_switch_test | 2XGE/8GE 配置随机交换，验证满流量同时基于VLAN和L2交换业务通路 | 输出报文与输入报文完全一致，无丢包，无crc错 | input port x output port x packet length x (config?) | 满流量
2.5 | full_port_mix_switch_test | PCIE /2XGE/8GE 配置随机交换，验证满流量同时L2交换业务通路 | 输出报文与输入报文完全一致，无丢包，无crc错 | input port x output port x packet length x (config?) | 满流量

## 3.8023BR
| test_name | description | expect | coverage point | log
3.1 | 1.simple_preemptable_packet_test | only preemptable_pakcet | 合并后报文比对一致，无丢包，无crc
3.2 | 2.simple_express_packet_test | only express_packet | 输出报文与输入报文完全一致，无丢包，无crc错
3.3 | 3.simple_e_p_mix_packet_test | mix | 合并后报文和express报文各自比对一致，无丢包，无crc
3.4 | 4.simple_e_p_mix_random_test | >express packet and preemptable packet random >packet length of express and preemptable packet are both random | 合并后报文和express报文各自比对一致，无丢包，无crc | packet len x packet type x preempt count

## 4.1588
| test_name | description | expect | coverage point | log
4.1 | 1588_packet_slave_rcv_test | 1588报文收发 | 正确识别1588报文并按预回送报文
4.2 | 1588_packet_transparent_test | 透明节点转发报文 | 正确修改报文

## 5.8021QBV
test_name | description | expect | coverage point | log